## Dimensionnement Patch
DIMENSIONNEMENT ANTENNE PATCH
Calculs : toutes les autres cellules sont calculées automatiquement à partir des entrées ou cellules jaunes
Patch élémentaire : dimensionnement analytique basé sur le modèle cavité / ouverture équivalente (mode TM₁₀).
Hypothèses (diagramme) : réseau uniforme broadside, HPBW ~ K·λ/(N·d).
Limites : les pertes d’alimentation et les effets de couplage mutuel ne sont pas pris en compte.
Remarque : cette feuille est destinée au pré-dimensionnement ; une validation par simulation EM est recommandée. (ex:ADS)
ENTREES GLOBALES |  | PATCH ELEMENTAIRE |  |  | REASEAU DE PATCHS |  | ALIMENTATION
CAHIER DES CHARGES |  | DIMENSION PATCH |  |  | Nombre d'éléments dans le réseau | 16 | ADAPTATION QUART ONDE
gain (dBi) | 20 | lambda_0 | 0.12295 |  |  |  | Impédance de l'adapatation | 79.0569
Ouverture vertival (deg) | 30 | w | 0.075492 |  | Architecture Retenue |  | Impédance du réseau 1x3 | 125
Balayage horizontal (deg) | 120 | w/h | 49.6657 |  | Nombre d'éléments dans le plan E | 4 | Longueur de ligne | 0.019228
f0 (Hz) | 2440000000 | Epsilon_eff | 2.5555 |  | Nombre d'éléments dans le plan H | 4
fmin (Hz) | 2400000000 | Longueur sans effet de bord |  |  | Gain réseau théorique | 19.2888
fmax (Hz) | 2480000000 | lambda_g | 0.076911
Bande passante | 80000000 | L | 0.038456 |  | EXCITATION EN PHASE |  | BALAYAGE ELECTRONIQUE
BW adaptation élément (%) | 3.279% | Longueur avec effet de bord |  |  | Distance entre patchs |  | Δφ | 2.4794
coeff_lambda | 0.614 | ΔL/h | 0.50662 |  | d | 0.075492 |  | -2.4794
Tolérance HPBW (±, %) | 5 | ΔL | 0.00077007 |  |  | 0.037746 | Déphasage entre éléments | 142.0595
|  | L_eff_bord | 0.036915 |  | Superposition des patchs | GOOD
CONSTANTES |  |  |  |  | Longueur de ligne entre patchs
c (m/s) | 300000000 | CARACTERISTIQUE PATCH |  |  | Longueur de ligne entre patch théorique (m) | 0.038456
|  | Gain | 7.2476 |  | Distance entre 2 extremitées patch théorique | 0.038576
SUBSTRAT |  | HPBW | 82.7362 |  | Δ distance | 0.00012079
Epsilon_r | 2.6 | Impédance | 320 |  | coeff lambda associé la distance souhaitée | 0.61302
hauteur (m) | 0.00152 | Constante K (deg) | 51.1032 |  | Largeur de ligne entre patchs
[5 empty] | Largeur de ligne entre patch théorique (m) | 0.00066227
SCÉNARIOS
|  |  | Nx | Ny | Bande passante (MHz) | Gain
|  |  | 4 | 4 | 20.8075 | 19.2888
|  |  | 4 | 3 | 27.7433 | 18.0395
|  |  | 4 | 2 | 41.615 | 16.2785
|  |  | 4 | 1 | 83.23 | 13.2682